## sample properties
sample_name | cp_const | cp_c1 | cp_c2 | cp_c3 | rho | alpha_r | alpha_z
copper | 315.5 | 0.3184 | -0.0003484 | 1.652e-07 | 8960 | 9e-05 | 9e-05
titanium | 417.5 | 0.239 | 0 | 0 | 4506 | 6e-06 | 6e-06
tungsten | 126.8 | 0.0185 | 7e-06 | -2.3e-09 | 19300 | 4e-05 | 4e-05
tantalum | 134.6 | 0.02798 | -1.597e-05 | 5.826e-09 | 16650 | 2.2e-05 | 2.2e-05
graphite_poco_netzsch | -220 | 3.04 | -0.00181 | 3.74e-07 | 1740 | 1.8e-05 | 1.8e-05
alumina_50 | 100 | 2.7937 | -0.00225 | 6.0274e-07 | 2000 | 7e-07 | 7e-07
graphite_poco | 7.6752 | 3.2651 | -0.00182 | 3.5271e-07 | 1740 | 1.8e-05 | 1.8e-05

## thermal diffusivity
Material | Temperature C | Thermal diffsivity
tungsten | 26.5332 | 6.6e-05
tungsten | 73.4837 | 6.24e-05
tungsten | 125.2808 | 5.9e-05
tungsten | 224.0284 | 5.38e-05
tungsten | 325.8051 | 5.06e-05
tungsten | 423.0382 | 4.74e-05
tungsten | 524.8149 | 4.52e-05
tungsten | 622.048 | 4.33e-05
tungsten | 724.1275 | 4.15e-05
tungsten | 824.3897 | 3.97e-05
tungsten | 924.6518 | 3.87e-05
tungsten | 1023.3995 | 3.7e-05
tungsten | 1122.1471 | 3.6e-05
graphite_poco_netzsch | 28.65 | 9.7241e-05
graphite_poco_netzsch | 38.655 | 9.1045e-05
graphite_poco_netzsch | 76.315 | 7.9079e-05
graphite_poco_netzsch | 130.48 | 6.1664e-05
graphite_poco_netzsch | 211.335 | 4.7564e-05
graphite_poco_netzsch | 299.355 | 3.87e-05
graphite_poco_netzsch | 401.13 | 3.1974e-05
graphite_poco_netzsch | 510.835 | 2.6852e-05
graphite_poco_netzsch | 625.435 | 2.3867e-05
graphite_poco_netzsch | 735.665 | 2.1308e-05
graphite_poco_netzsch | 843.46 | 1.9178e-05
graphite_poco_netzsch | 957.005 | 1.7795e-05
graphite_poco_netzsch | 1054.555 | 1.5557e-05
graphite_poco_netzsch | 1161.92 | 1.4495e-05
graphite_poco_netzsch | 1267.915 | 1.4501e-05
graphite_poco_netzsch | 1378.91 | 1.3653e-05
graphite_poco_netzsch | 1487.455 | 1.2911e-05
graphite_poco_netzsch | 1581.705 | 1.2276e-05
graphite_poco_netzsch | 1638.855 | 1.1317e-05
copper | 28.1106 | 0.00011605
copper | 106.0614 | 0.00011265
copper | 188.9429 | 0.00010925
copper | 295.3035 | 0.00010543
copper | 393.9161 | 0.00010148
copper | 502.8594 | 9.8621e-05
copper | 593.7238 | 9.6303e-05
copper | 696.3278 | 9.1668e-05
copper | 740.2338 | 9.1126e-05
copper | 796.1143 | 8.7995e-05
copper | 835.0897 | 8.5948e-05
copper | 975.0255 | 8.3212e-05
copper | 1016.5837 | 8.1856e-05
copper | 1048.9849 | 8.0623e-05
tantalum | 30.85 | 2.437e-05
tantalum | 298.85 | 2.387e-05
tantalum | 391.75 | 2.417e-05
tantalum | 498.85 | 2.402e-05
tantalum | 595.55 | 2.381e-05
tantalum | 696.75 | 2.39e-05
tantalum | 797.55 | 2.373e-05
tantalum | 899.55 | 2.375e-05
tantalum | 1001.45 | 2.356e-05
tantalum | 1099.15 | 2.331e-05
tantalum | 1199.75 | 2.316e-05
tantalum | 1298.85 | 2.325e-05
titanium | 576.3105 | 6.663e-06
titanium | 613.7965 | 6.632e-06
titanium | 654.0294 | 6.6094e-06
titanium | 693.2929 | 6.6009e-06
titanium | 732.5563 | 6.6009e-06
titanium | 779.8986 | 6.5939e-06
titanium | 819.162 | 6.6094e-06
titanium | 851.1544 | 6.6786e-06
titanium | 884.2779 | 6.8423e-06
titanium | 895.7499 | 7.1232e-06
titanium | 901.2436 | 7.4267e-06
titanium | 910.1303 | 7.7147e-06
titanium | 920.7945 | 8.0111e-06
titanium | 944.0617 | 8.206e-06
titanium | 973.4688 | 8.3542e-06
titanium | 1008.2081 | 8.5024e-06
titanium | 1056.3583 | 8.6181e-06
graphite_poco | 218.3346 | 4.6178e-05
graphite_poco | 309.1225 | 3.6743e-05
graphite_poco | 404.5661 | 3.0231e-05
graphite_poco | 518.2449 | 2.5416e-05
graphite_poco | 629.2079 | 2.1909e-05
graphite_poco | 740.5588 | 1.9682e-05
graphite_poco | 851.5217 | 1.7623e-05
graphite_poco | 960.1567 | 1.651e-05
graphite_poco | 1063.36 | 1.4868e-05

## solar simulator Lorentzian
Distance from focal plane(cm) | Amax | sigma
-30.9 | 93495.3045 | 0.011266
-30.4 | 94436.5465 | 0.011296
-29.9 | 95382.4435 | 0.011328
-29.4 | 96315.6678 | 0.011352
-28.9 | 97234.7361 | 0.011382
-28.4 | 98145.6162 | 0.011397
-27.9 | 99041.1647 | 0.011404
-27.4 | 99918.3739 | 0.01142
-26.9 | 100779.9332 | 0.011412
-26.4 | 101636.7013 | 0.011408
-25.9 | 102470.4859 | 0.011398
-25.4 | 103293.2842 | 0.011381
-24.9 | 104101.1717 | 0.011353
-24.4 | 104887.9696 | 0.011322
-23.9 | 105659.1134 | 0.011292
-23.4 | 106417.2945 | 0.011247
-22.9 | 107170.8862 | 0.011193
-22.4 | 107925.7435 | 0.011134
-21.9 | 108690.2333 | 0.011064
-21.4 | 109463.8363 | 0.010984
-20.9 | 110231.5605 | 0.010904
-20.4 | 110958.3088 | 0.010833
-19.9 | 111645.2053 | 0.01077
-19.4 | 112305.4761 | 0.010708
-18.9 | 112954.3464 | 0.010644
-18.4 | 113586.7912 | 0.010578
-17.9 | 114187.2273 | 0.010518
-17.4 | 114714.8833 | 0.01047
-16.9 | 115208.9168 | 0.010426
-16.4 | 115691.3362 | 0.010382
-15.9 | 116080.1718 | 0.010357
-15.4 | 116389.3223 | 0.010347
-14.9 | 116598.5622 | 0.010356
-14.4 | 116795.4115 | 0.010364
-13.9 | 116975.4629 | 0.010376
-13.4 | 117126.0126 | 0.010395
-12.9 | 117272.9777 | 0.010413
-12.4 | 117460.7013 | 0.010414
-11.9 | 117625.4291 | 0.010406
-11.4 | 117733.7186 | 0.010402
-10.9 | 117802.5482 | 0.010388
-10.4 | 117848.5365 | 0.010363
-9.9 | 117892.3956 | 0.01032
-9.4 | 117922.4644 | 0.010268
-8.9 | 117954.8586 | 0.010203
-8.4 | 117975.0587 | 0.010138
-7.9 | 118003.2153 | 0.010045
-7.4 | 118021.9689 | 0.009947
-6.9 | 118003.128 | 0.00985
-6.4 | 117953.3247 | 0.0097296
-5.9 | 117877.1378 | 0.0095961
-5.4 | 117763.9821 | 0.0094461
-4.9 | 117587.3721 | 0.0092859
-4.4 | 117349.5137 | 0.0091118
-3.9 | 117013.984 | 0.0089228
-3.4 | 116553.7599 | 0.0087264
-2.9 | 115937.4927 | 0.008503
-2.4 | 115134.8393 | 0.0082789
-1.9 | 114133.4598 | 0.008043
-1.4 | 112901.0316 | 0.0077946
-0.9 | 111457.2745 | 0.0075641
-0.4 | 109829.6319 | 0.0073503
0.1 | 108042.6596 | 0.007201
0.6 | 106142.254 | 0.0071517
1.1 | 104162.8012 | 0.0071896
1.6 | 102097.0218 | 0.007324
2.1 | 99844.2231 | 0.0075318
2.6 | 97405.2233 | 0.0077798
3.1 | 94920.4137 | 0.0080723
3.6 | 92452.3994 | 0.0084454
4.1 | 89965.986 | 0.0088891
4.6 | 87473.0154 | 0.0093984
5.1 | 85006.4868 | 0.0099484
5.6 | 82562.664 | 0.010518
6.1 | 80192.7649 | 0.011104
6.6 | 77887.3938 | 0.011722
7.1 | 75670.6669 | 0.012351
7.6 | 73549.354 | 0.013011
8.1 | 71537.9837 | 0.013701
8.6 | 69622.8565 | 0.01442
9.1 | 67811.6517 | 0.015155
9.6 | 66096.9718 | 0.015914
10.1 | 64482.9067 | 0.016732
10.6 | 62959.3002 | 0.017546
11.1 | 61521.12 | 0.018423
11.6 | 60163.4705 | 0.019319
12.1 | 58889.1835 | 0.020241
12.6 | 57690.3038 | 0.021219
13.1 | 56548.4876 | 0.022201
13.6 | 55478.0294 | 0.02324
14.1 | 54478.3979 | 0.024344
14.6 | 53524.163 | 0.025429
15.1 | 52625.818 | 0.026566
15.6 | 51787.5795 | 0.027766
16.1 | 50986.8107 | 0.028976
16.6 | 50248.8302 | 0.030273
17.1 | 49541.1513 | 0.03157
17.6 | 48880.8977 | 0.032933
18.1 | 48264.8916 | 0.034366
21 | 46478.4739 | 0.03852

## Lorentzian sigma
focal_shift | sigma_s
0 | 0.0065
3 | 0.0075
6 | 0.0085
9 | 0.0096
12 | 0.011
15 | 0.012
-3 | 0.0078

## solar simulator VI
ks | bs | ka | ba
10.98 | 98.12 | 0.006691 | -0.3382

## LB temperature
VDC | focal_shift | T_C
2 | -3 | 704.171
2 | 0 | 704.171
2 | 3 | 688.4616
2 | 6 | 674.0961
2 | 9 | 654.3481
2 | 12 | 628.3419
2 | 15 | 597.2177
3 | -3 | 726.8288
3 | 0 | 726.8288
3 | 3 | 709.3032
3 | 6 | 692.8928
3 | 9 | 669.8222
3 | 12 | 641.4283
3 | 15 | 605.9609
4 | -3 | 749.4867
4 | 0 | 749.4867
4 | 3 | 730.1448
4 | 6 | 711.6895
4 | 9 | 685.2963
4 | 12 | 654.5148
4 | 15 | 614.7041